## GPS
Reach | Total Station | Cross Section | Location | Easting | Northing | Elevation | Way Point ID | GPS | Notes
3EP1 | TS1 |  | TS1 | 398138 | 7607136 | 839 | 374 | UMass Orange | TS1 height 1.42m
3EP1 | TS1 |  | 101 | 398179 | 7607139 | 881 | 375 | UMass Orange | BS, rod height 3.04m
3EP1 | TS1 |  | 211 | 398147 | 7607115 | 881 | 428 | UMass Orange | BS2, rod height 3.04m
3EP1 | TS2 |  | TS2 | 398176 | 7607161 | 876 | 1 | UMass Blue | TS2 height 1.395m
3EP1 | TS2 |  | 102 | 398172 | 7607112 | 882 | 376 | UMass Orange
3EP1 | TS2 |  | 106 | 398173 | 7607114 | 883 | 377 | UMass Orange
3EP1 | TS2 |  | 108 | 398168 | 7607114 | 882 | 378 | UMass Orange
3EP1 | TS2 |  | 112 | 398172 | 7607116 | 881 | 379 | UMass Orange
3EP1 | TS2 |  | 114 | 398165 | 7607116 | 880 | 380 | UMass Orange
3EP1 | TS2 |  | 116 | 398163 | 7607121 | 884 | 381 | UMass Orange
3EP1 | TS2 |  | 118 | 398165 | 7607124 | 883 | 382 | UMass Orange
3EP1 | TS2 |  | 122 | 398166 | 7607122 | 881 | 383 | UMass Orange
3EP1 | TS2 |  | 124 | 398167 | 7607122 | 881 | 384 | UMass Orange
3EP1 | TS2 |  | 126 | 398170 | 7607121 | 884 | 385 | UMass Orange
3EP1 | TS2 |  | 136 | 398140 | 7607172 | 875 | 386 | UMass Orange
3EP1 | TS2 |  | 140 | 398139 | 7607172 | 876 | 387 | UMass Orange
3EP1 | TS2 |  | 142 | 398139 | 7607174 | 876 | 388 | UMass Orange
3EP1 | TS2 |  | 144 | 398137 | 7607176 | 876 | 389 | UMass Orange
3EP1 | TS2 |  | 146 | 398137 | 7607178 | 874 | 390 | UMass Orange
3EP1 | TS2 |  | 148 | 398137 | 7607181 | 874 | 391 | UMass Orange
3EP1 | TS2 |  | 152 | 398138 | 7607181 | 877 | 392 | UMass Orange
3EP1 | TS2 |  | 154 | 398142 | 7607181 | 878 | 393 | UMass Orange
3EP1 | TS2 |  | 156 | 398145 | 7607178 | 876 | 394 | UMass Orange
3EP1 | TS2 |  | 158 | 398142 | 7607173 | 874 | 395 | UMass Orange
3EP1 | TS2 | 10 | RA1 | 398171 | 7607190 | 879 | 397 | UMass Orange
3EP1 | TS2 | 9 | RA1 | 398171 | 7607184 | 878 | 398 | UMass Orange
3EP1 | TS2 | 8 | RA1 | 398171 | 7607180 | 878 | 399 | UMass Orange
3EP1 | TS2 | 7 | RA1 | 398172 | 7607176 | 879 | 400 | UMass Orange
3EP1 | TS2 | 6 | RA1 | 398172 | 7607173 | 878 | 401 | UMass Orange
3EP1 | TS2 | 10 | RA4 | 398243 | 7607200 | 884 | 402 | UMass Orange
3EP1 | TS2 | 9 | RA4 | 398245 | 7607196 | 885 | 403 | UMass Orange
3EP1 | TS2 | 8 | RA4 | 398245 | 7607193 | 885 | 404 | UMass Orange
3EP1 | TS2 | 7 | RA4 | 398245 | 7607188 | 884 | 405 | UMass Orange
3EP1 | TS2 | 6 | RA4 | 398245 | 7607184 | 884 | 406 | UMass Orange
3EP1 | TS2 | 5 | RA4 | 398262 | 7607149 | 883 | 407 | UMass Orange
3EP1 | TS2 | 4 | RA4 | 398263 | 7607148 | 885 | 408 | UMass Orange
3EP1 | TS2 | 3 | RA4 | 398264 | 7607146 | 884 | 409 | UMass Orange
3EP1 | TS2 | 2 | RA4 | 398267 | 7607140 | 883 | 410 | UMass Orange
3EP1 | TS2 | 1 | RA4 | 398269 | 7607133 | 884 | 411 | UMass Orange
3EP1 | TS2 | 5 | RA1 | 398190 | 7607130 | 878 | 412 | UMass Orange
3EP1 | TS2 | 4 | RA1 | 398192 | 7607125 | 878 | 413 | UMass Orange
3EP1 | TS2 | 3 | RA1 | 398194 | 7607122 | 877 | 414 | UMass Orange
3EP1 | TS2 | 2 | RA1 | 398193 | 7607119 | 877 | 415 | UMass Orange
3EP1 | TS2 | 1 | RA1 | 398195 | 7607116 | 879 | 416 | UMass Orange
3EP1 | TS2 | 1 | LA1 | 398148 | 7607090 | 876 | 417 | UMass Orange
3EP1 | TS2 | 2 | LA1 | 398145 | 7607095 | 877 | 418 | UMass Orange
3EP1 | TS2 | 3 | LA1 | 398142 | 7607099 | 878 | 419 | UMass Orange
3EP1 | TS2 | 4 | LA1 | 398139 | 7607103 | 877 | 420 | UMass Orange
3EP1 | TS2 | 5 | LA1 | 398135 | 7607109 | 877 | 421 | UMass Orange
3EP1 | TS2 | 5 | LA4 | 398076 | 7607079 | 885 | 422 | UMass Orange
3EP1 | TS2 | 4 | LA4 | 398077 | 7607075 | 884 | 423 | UMass Orange
3EP1 | TS2 | 3 | LA4 | 398079 | 7607068 | 883 | 424 | UMass Orange
3EP1 | TS2 | 2 | LA4 | 398083 | 7607060 | 884 | 425 | UMass Orange
3EP1 | TS2 | 1 | LA4 | 398088 | 7607049 | 885 | 426 | UMass Orange
3EP1 | TS2 | 6 | LA1 | 398114 | 7607166 | 882 | 2 | UMass Blue
3EP1 | TS2 | 7 | LA1 | 398113 | 7607167 | 882 | 3 | UMass Blue
3EP1 | TS2 | 8 | LA1 | 398112 | 7607170 | 882 | 4 | UMass Blue
3EP1 | TS2 | 9 | LA1 | 398110 | 7607171 | 882 | 5 | UMass Blue
3EP1 | TS2 | 10 | LA1 | 398110 | 7607174 | 882 | 6 | UMass Blue
3EP1 | TS2 | 10 | LA4 | 398037 | 7607160 | 882 | 17 | UMass Blue
3EP1 | TS2 | 9 | LA4 | 398036 | 7607157 | 879 | 18 | UMass Blue
3EP1 | TS2 | 8 | LA4 | 398038 | 7607150 | 878 | 19 | UMass Blue
3EP1 | TS2 | 7 | LA4 | 398041 | 7607148 | 879 | 20 | UMass Blue
3EP1 | TS2 | 6 | LA4 | 398039 | 7607143 | 881 | 21 | UMass Blue
3TP14 | TS2 | 6 | R1 | 423185 | 7628842 | 509 | 22 | UMass Blue
3TP14 | TS2 | 5 | R1 | 423179 | 7628834 | 512 | 23 | UMass Blue
3TP14 | TS2 | 4 | R1 | 423174 | 7628826 | 510 | 24 | UMass Blue
3TP14 | TS2 | 6 | R4 | 423247 | 7628802 | 511 | 25 | UMass Blue
3TP14 | TS2 | 5 | R4 | 423236 | 7628781 | 512 | 26 | UMass Blue
3TP14 | TS2 | 4 | R4 | 423219 | 7628759 | 513 | 27 | UMass Blue
3TP14 | TS2 | 3 | R4 | 423239 | 7628765 | 511 | 28 | UMass Blue
3TP14 | TS2 | 2 | R4 | 423235 | 7628759 | 511 | 29 | UMass Blue
3TP14 | TS2 | 1 | R4 | 423231 | 7628757 | 510 | 30 | UMass Blue
3TP14 | TS2 | 1 | R1 | 423169 | 7628803 | 513 | 31 | UMass Blue
3TP14 | TS2 | 2 | R1 | 423174 | 7628807 | 512 | 32 | UMass Blue
3TP14 | TS2 | 3 | R1 | 423177 | 7628809 | 510 | 33 | UMass Blue
| TS1 | 1 | W1 | 423144 | 7628817 | 511 | 762 | Toolik Orange
|  | 1 | W3 | 423148 | 7628816 | 511 | 763 | Toolik Orange
|  | 2 | W3 | 423148 | 7628818 | 512 | 764 | Toolik Orange
|  | 3 | W3 | 423153 | 7628819 | 512 | 765 | Toolik Orange
|  | 3 | W1 | 423153 | 7628820 | 511 | 766 | Toolik Orange
|  | 2 | W1 | 423137 | 7628829 | 511 | 767 | Toolik Orange
|  | 4 | W3 | 423163 | 7628847 | 511 | 768 | Toolik Orange
|  | 4 | W1 | 423161 | 7628850 | 511 | 769 | Toolik Orange
|  | 5 | W1 | 423165 | 7628853 | 511 | 770 | Toolik Orange
|  | 6 | W1 | 423165 | 7628857 | 511 | 771 | Toolik Orange
|  | 6 | W3 | 423168 | 7628857 | 511 | 772 | Toolik Orange
|  | 5 | W3 | 423170 | 7628849 | 510 | 773 | Toolik Orange
|  | 6 | L1 | 423140 | 7628857 | 510 | 439 | UMass Orange
|  | 5 | L1 | 423149 | 7628874 | 511 | 440 | UMass Orange
|  | 4 | L1 | 423145 | 7628869 | 511 | 441 | UMass Orange
|  | 4 | L4 | 423100 | 7628926 | 511 | 442 | UMass Orange
|  | 5 | L4 | 423108 | 7628934 | 510 | 443 | UMass Orange
|  | 6 | L4 | 423067 | 7628861 | 0 | 444 | UMass Orange
|  | 3 | L4 | 423060 | 7628893 | 512 | 445 | UMass Orange
|  | 2 | L4 | 423054 | 7628882 | 511 | 446 | UMass Orange
|  | 1 | L4 | 423049 | 7628876 | 511 | 447 | UMass Orange
|  | 3 | L1 | 423121 | 7628851 | 509 | 448 | UMass Orange
|  | 2 | L1 | 423116 | 7628845 | 511 | 449 | UMass Orange
|  | 1 | L1 | 423107 | 7628839 | 509 | 450 | UMass Orange
|  |  | TS2 | 423130 | 7628870 | 513 | 760 | Toolik Orange | TS2 height: 1.44m
|  |  | BS | 423175 | 7628863 | 511 | 761 | Toolik Orange | Water rod height: 3.31m
|  |  | BS2 | 423107 | 7628839 | 510 | 451 | Umass Orange | Tundra rod height: 2.825m
|  |  | TS1 | [5 empty] | missing could not locate
3EP13 | TS1 |  | TS1 | 426673 | 7665364 | 331 | 1305 | Toolik Orange | TS1 height 1.495m
|  |  | BS1 | 426760 | 7665334 | 330 | 1296 | UMass Orange | BS1 height: 2.46
|  |  | TS2 | 426766 | 7665284 | 332 | 1295 | UMass Orange | assumed WP did not confirm
|  | 6 | R1 | 426740 | 7665357 | 328 | 1297 | UMass Orange
|  | 7 | R1 | 426742 | 7665363 | 334 | 1298 | UMass Orange
|  | 8 | R1 | 426743 | 7665369 | 332 | 1299 | UMass Orange
|  | 9 | R1 | 426746 | 7665376 | 332 | 1300 | UMass Orange
|  | 10 | R1 | 426749 | 7665382 | 330 | 1301 | UMass Orange
|  | 10 | R4 | 426822 | 7665350 | 331 | 1302 | UMass Orange
|  | 9 | R4 | 426818 | 7665348 | 329 | 1303 | UMass Orange
|  | 8 | R4 | 426814 | 7665341 | 328 | 1304 | UMass Orange
|  | 7 | R4 | 426810 | 7665333 | 329 | 1305 | UMass Orange
|  | 6 | R4 | 426801 | 7665327 | 331 | 1306 | UMass Orange
|  | 5 | R1 | 426690 | 7665294 | 327 | 1307 | UMass Orange
|  | 4 | R1 | 426684 | 7665292 | 327 | 1308 | UMass Orange
|  | 3 | R1 | 426678 | 7665291 | 329 | 1309 | UMass Orange
|  | 2 | R1 | 426675 | 7665289 | 332 | 1310 | UMass Orange
|  | 1 | R1 | 426671 | 7665284 | 327 | 1311 | UMass Orange
|  | 1 | R4 | 426667 | 7665213 | 333 | 1312 | UMass Orange
|  | 2 | R4 | 426686 | 7665216 | 334 | 1313 | UMass Orange
|  | 3 | R4 | 426647 | 7665219 | 334 | 1314 | UMass Orange
|  | 4 | R4 | 426712 | 7665216 | 336 | 1315 | UMass Orange
|  | 5 | R4 | 426719 | 7665230 | 334 | 1316 | UMass Orange
| Eliz | 1 | W3 | 426645 | 7665306 | 326 | 1306 | Toolik Orange
|  | 2 | W3 | 426654 | 7665308 | 327 | 1307 | Toolik Orange
|  | 3 | W5 | 426662 | 7665310 | 327 | 1308 | Toolik Orange
|  | 4 | W3 | 426667 | 7665321 | 326 | 1309 | Toolik Orange
|  | 5 | W3 | 426674 | 7665314 | 325 | 1310 | Toolik Orange
|  | 6 | W3 | 426719 | 7665360 | 325 | 1311 | Toolik Orange
|  | 7 | W3 | 426719 | 7665367 | 326 | 1312 | Toolik Orange
|  | 8 | W5 | 426721 | 7665374 | 325 | 1313 | Toolik Orange
|  | 9 | W3 | 426723 | 7665383 | 325 | 1314 | Toolik Orange
|  | 10 | W3 | 426723 | 7665385 | 325 | 1315 | Toolik Orange
|  | 6 | W1 | 426709 | 7665356 | 323 | 1317 | Toolik Orange
|  | 7 | W1 | 426699 | 7665366 | 323 | 1318 | Toolik Orange
|  | 8 | W2 | 426696 | 7665372 | 323 | 1319 | Toolik Orange
|  | 9 | W1 | 426703 | 7665389 | 323 | 1320 | Toolik Orange
|  | 10 | W1 | 426720 | 7665395 | 323 | 1321 | Toolik Orange
|  | 1 | W1 | 426640 | 7665309 | 325 | 1322 | Toolik Orange
|  | 2 | W1 | 426642 | 7665327 | 326 | 1323 | Toolik Orange
|  | 3 | W1 | 426654 | 7665340 | 327 | 1324 | Toolik Orange
|  | 4 | W1 | 426679 | 7665327 | 328 | 1325 | Toolik Orange
|  | 5 | W1 | 426680 | 7665319 | 326 | 1326 | Toolik Orange
|  | 6 | L1 | 426669 | 7665369 | 331 | 1327 | Toolik Orange
|  | 7 | L1 | 426674 | 7665377 | 331 | 1328 | Toolik Orange
|  | 8 | L1 | 426678 | 7665384 | 333 | 1329 | Toolik Orange
|  | 9 | L1 | 426681 | 7665391 | 331 | 1330 | Toolik Orange
|  | 10 | L1 | 426683 | 7665400 | 331 | 1331 | Toolik Orange
|  | 10 | L4 | 426618 | 7665432 | 339 | 1332 | Toolik Orange
|  | 9 | L4 | 426611 | 7665421 | 337 | 1333 | Toolik Orange
|  | 8 | L4 | 426608 | 7665413 | 338 | 1334 | Toolik Orange
|  | 7 | L4 | 426605 | 7665407 | 340 | 1335 | Toolik Orange
|  | 6 | L4 | 426600 | 7665399 | 341 | 1336 | Toolik Orange
|  | 1 | L4 | 426562 | 7665394 | 339 | 1337 | Toolik Orange
|  | 2 | L4 | 426578 | 7665410 | 341 | 1338 | Toolik Orange
|  | 3 | L4 | 426613 | 7665439 | 338 | 1339 | Toolik Orange
|  | 2 | L4 | 426631 | 7665445 | 336 | 1340 | Toolik Orange
|  | 1 | L4 | 426641 | 7665448 | 336 | 1341 | Toolik Orange
|  | 5 | L1 | 426674 | 7665373 | 331 | 1342 | Toolik Orange
|  | 4 | L1 | 426663 | 7665372 | 332 | 1343 | Toolik Orange
|  | 3 | L1 | 426646 | 7665368 | 332 | 1344 | Toolik Orange
|  | 2 | L1 | 426624 | 7665349 | 330 | 1345 | Toolik Orange
|  | 1 | L1 | 426612 | 7665340 | 330 | 1346 | Toolik Orange
|  |  | BS2 | 426673 | 7665393 | 335 | 1347 | Toolik Orange
3TP17 |  |  | TS1 | 426427 | 7669129 | 337 | 559 | UMass Blue | ts height: 1.45m | hr 2.65m
3TP17 |  |  | TS2 | 426390 | 7669111 | 339 | 560 | UMass Blue | ts height: 1.41m | hr 2.35m
3TP17 |  |  | BS1 | 426406 | 7669133 | 339 | 1358 | Toolik Orange
3TP17 |  | 4 | R4 | 426498 | 7669136 | 340 | 1359 | Toolik Orange | compacted rock/gravel
3TP17 |  | 5 | R4 | 426499 | 7669142 | 336 | 1360 | Toolik Orange | compacted rock/gravel
3TP17 |  | 6 | R4 | 426500 | 7669149 | 336 | 1361 | Toolik Orange | compacted rock/gravel
3TP17 |  | 6 | R1 | 426435 | 7669123 | 334 | 1362 | Toolik Orange
3TP17 |  | 5 | R1 | 426436 | 7669121 | 334 | 1363 | Toolik Orange
3TP17 |  | 4 | R1 | 426439 | 7669112 | 336 | 1364 | Toolik Orange
3TP17 |  |  | BS2 | 426416 | 7669108 | 337 | 1365 | Toolik Orange | taken with hr 2.65m
3TP17 |  | 3 | R4 | 426476 | 7668991 | 343 | 1317 | UMass Orange
3TP17 |  | 2 | R4 | 426471 | 7668985 | 341 | 1318 | UMass Orange
3TP17 |  | 1 | R4 | 426462 | 7668977 | 341 | 1319 | UMass Orange
3TP17 |  | 1 | R1 | 426417 | 7669037 | 340 | 1320 | UMass Orange
3TP17 |  | 2 | R1 | 426423 | 7669041 | 338 | 1321 | UMass Orange
3TP17 |  | 3 | R1 | 426430 | 7669045 | 339 | 1322 | UMass Orange
3TP17 |  | 3 | W3 | 426408 | 7669065 | 339 | 1323 | UMass Orange
3TP17 |  | 2 | W3 | 426405 | 7669060 | 340 | 1324 | UMass Orange
3TP17 |  | 1 | W3 | 426420 | 7669060 | 340 | 1325 | UMass Orange
3TP17 |  | 1 | W1 | 426397 | 7669063 | 341 | 1326 | UMass Orange
3TP17 |  | 2 | W1 | 426399 | 7669068 | 340 | 1327 | UMass Orange
3TP17 |  | 3 | W1 | 426405 | 7669068 | 340 | 1328 | UMass Orange
3TP17 |  | 3 | L1 | 426384 | 7669088 | 338 | 1333 | UMass Orange
3TP17 |  | 2 | L1 | 426379 | 7669082 | 339 | 1334 | UMass Orange
3TP17 |  | 1 | L1 | 426376 | 7669078 | 339 | 1335 | UMass Orange
3TP17 |  | 4 | L4 | 426314 | 7669072 | 340 | 1336 | UMass Orange
3TP17 |  | 5 | L4 | 426313 | 7669076 | 340 | 1337 | UMass Orange
3TP17 |  | 6 | L4 | 426311 | 7669079 | 341 | 1338 | UMass Orange
3TP17 |  | 1 | L4 | 426314 | 7669124 | 339 | 1339 | UMass Orange
3TP17 |  | 2 | L4 | 426317 | 7669128 | 338 | 1340 | UMass Orange
3TP17 |  | 3 | L4 | 426328 | 7669141 | 337 | 1341 | UMass Orange
3TP17 |  | 6 | L1 | 426382 | 7660102 | 338 | 1342 | UMass Orange
3TP17 |  | 5 | L1 | 426383 | 7660100 | 339 | 1343 | UMass Orange
3TP17 |  | 4 | L1 | 426384 | 7660095 | 338 | 1344 | UMass Orange
3TP17 |  | 4 | W1 | 426405 | 7660105 | 337 | 1345 | UMass Orange
3TP17 |  | 5 | W1 | 426406 | 7660110 | 338 | 1346 | UMass Orange
3TP17 |  | 6 | W1 | 426407 | 7660111 | 338 | 1347 | UMass Orange
3TP17 |  | 6 | W3 | 426412 | 7660113 | 339 | 1348 | UMass Orange
3TP17 |  | 5 | W3 | 426412 | 7660110 | 338 | 1349 | UMass Orange
3TP17 |  | 4 | W3 | 426408 | 7660106 | 339 | 1350 | UMass Orange
3EP7 |  |  | TS1 | 419482 | 7624350 | 613 | 1354 | UMass Orange |  | hr: 2.27m
3EP7 |  |  | TS2 | 419457 | 7624418 | 613 | 736 | UMass Blue |  | hi: 1.53, hr: 2.63m
3EP7 |  |  | BS2 | 419426 | 7624412 | 613 | 738 | UMass Blue | hr 2.63m - FORGOT TO CHANGE IN TOTAL STATION 1
3EP7 |  |  | BS1 | 419475 | 7624385 | 612 | 1355 | UMass Orange
3EP7 |  | 6 | L4 | 419460 | 7624482 | 617 | 1356 | UMass Orange
3EP7 |  | 7 | L4 | 419463 | 7624486 | 616 | 1357 | UMass Orange
3EP7 |  | 8 | L4 | 419487 | 7624488 | 617 | 1358 | UMass Orange
3EP7 |  | 9 | L4 | 419496 | 7624489 | 617 | 1359 | UMass Orange
3EP7 |  | 10 | L4 | 419507 | 7624415 | 617 | 1360 | UMass Orange
3EP7 |  | 10 | L1 | 419513 | 7624413 | 610 | 1361 | UMass Orange
3EP7 |  | 9 | L1 | 419500 | 7624411 | 610 | 1362 | UMass Orange
3EP7 |  | 8 | L1 | 419492 | 7624409 | 610 | 1363 | UMass Orange
3EP7 |  | 7 | L1 | 419482 | 7624409 | 607 | 1364 | UMass Orange
3EP7 |  | 6 | L1 | 419478 | 7624348 | 610 | 1365 | UMass Orange
3EP7 |  | 6 | R1 | 419492 | 7624349 | 611 | 1366 | UMass Orange
3EP7 |  | 7 | R1 | 419495 | 7624350 | 611 | 1367 | UMass Orange
3EP7 |  | 8 | R1 | 419500 | 7624349 | 611 | 1368 | UMass Orange
3EP7 |  | 9 | R1 | 419505 | 7624357 | 611 | 1369 | UMass Orange
3EP7 |  | 10 | R1 | 419520 | 7624480 | 611 | 1370 | UMass Orange
3EP7 |  | 10 | R4 | 419526 | 7624280 | 612 | 1371 | UMass Orange
3EP7 |  | 9 | R4 | 419509 | 7624275 | 612 | 1372 | UMass Orange
3EP7 |  | 8 | R4 | 419506 | 7624274 | 612 | 1373 | UMass Orange
3EP7 |  | 7 | R4 | 419505 | 7624274 | 613 | 1374 | UMass Orange
3EP7 |  | 6 | R4 | 419503 | 7624275 | 614 | 1375 | UMass Orange
3EP7 |  | 1 | R4 | 419493 | 7624275 | 614 | 1376 | UMass Orange
3EP7 |  | 2 | R4 | 419501 | 7624279 | 613 | 1377 | UMass Orange
3EP7 |  | 3 | R4 | 419505 | 7624280 | 613 | 1378 | UMass Orange
3EP7 |  | 4 | R4 | 419507 | 7624282 | 613 | 1379 | UMass Orange
3EP7 |  | 5 | R4 | 419510 | 7624284 | 612 | 1380 | UMass Orange
3EP7 |  | 1 | R1 | 419453 | 7624339 | 608 | 1381 | UMass Orange
3EP7 |  | 2 | R1 | 419456 | 7624340 | 608 | 1382 | UMass Orange
3EP7 |  | 3 | R1 | 419461 | 7624342 | 612 | 1383 | UMass Orange
3EP7 |  | 4 | R1 | 419464 | 7624343 | 610 | 1384 | UMass Orange
3EP7 |  | 5 | R1 | 419468 | 7624344 | 610 | 1385 | UMass Orange
3EP7 |  | 5 | L1 | 419429 | 7624390 | 608 | 1386 | UMass Orange
3EP7 |  | 4 | L1 | 419427 | 7624388 | 609 | 1387 | UMass Orange
3EP7 |  | 3 | L1 | 419425 | 7624386 | 609 | 1388 | UMass Orange
3EP7 |  | 2 | L1 | 419422 | 7624384 | 611 | 1389 | UMass Orange
3EP7 |  | 1 | L1 | 419420 | 7624381 | 610 | 1390 | UMass Orange
3EP7 |  | 1 | L4 | 419379 | 7624442 | 618 | 1391 | UMass Orange
3EP7 |  | 2 | L4 | 419380 | 7624444 | 618 | 1392 | UMass Orange
3EP7 |  | 3 | L4 | 419382 | 7624445 | 618 | 1393 | UMass Orange
3EP7 |  | 4 | L4 | 419386 | 7624446 | 619 | 1394 | UMass Orange
3EP7 |  | 5 | L4 | 419388 | 7624448 | 619 | 1395 | UMass Orange
3EP7 |  | 1 | W1 | 419439 | 7624366 | 609 | 1396 | UMass Orange
3EP7 |  | 2 | W1 | 419439 | 7624368 | 609 | 1397 | UMass Orange
3EP7 |  | 3 | W1 | 419442 | 7624370 | 608 | 1398 | UMass Orange
3EP7 |  | 4 | W1 | 419445 | 7624370 | 608 | 1399 | UMass Orange
3EP7 |  | 5 | W1 | 419448 | 7624370 | 607 | 1400 | UMass Orange
3EP7 |  | 6 | W1 | 419485 | 7624381 | 608 | 1401 | UMass Orange
3EP7 |  | 7 | W1 | 419488 | 7624384 | 606 | 1402 | UMass Orange
3EP7 |  | 8 | W1 | 419495 | 7624387 | 608 | 1403 | UMass Orange
3EP7 |  | 9 | W1 | 419502 | 7624386 | 608 | 1404 | UMass Orange
3EP7 |  | 10 | W1 | 419516 | 7624384 | 607 | 1405 | UMass Orange
3EP7 |  | 10 | W3 | 419517 | 7624375 | 607 | 1406 | UMass Orange
3EP7 |  | 9 | W3 | 419502 | 7624375 | 606 | 1407 | UMass Orange
3EP7 |  | 8 | W5 | 419495 | 7624375 | 608 | 1408 | UMass Orange
3EP7 |  | 7 | W3 | 419490 | 7624374 | 607 | 1409 | UMass Orange
3EP7 |  | 6 | W3 | 419435 | 7624376 | 608 | 1410 | UMass Orange
3EP7 |  | 1 | W3 | 419440 | 7624362 | 611 | 1411 | UMass Orange
3EP7 |  | 2 | W3 | 419442 | 7624361 | 611 | 1412 | UMass Orange
3EP7 |  | 3 | W3 | 419444 | 7624363 | 611 | 1413 | UMass Orange
3EP7 |  | 4 | W3 | 419444 | 7624363 | 612 | 1414 | UMass Orange
3EP7 |  | 5 | W3 | 419446 | 7624365 | 609 | 1415 | UMass Orange
3EP12 |  |  | TS1 | 427326 | 7663164 | 350 | 1416 | UMass Orange | hi: 1.5m, hr: 2.7m | only had extrex pts for pool1 R4's
3EP12 |  |  | BS1 | 427357 | 7663217 | 350 | 1418 | UMass Blue
3EP12 |  |  | TS2 | 427384 | 7663155 | 353 | 1417 | UMass Orange | hi: 1.71m, hr: 2.615 | hr 2.612m written in Nate's nb and entered in TS2???
3EP12 |  |  | BS2 | 427324 | 7663152 | 353 | 739 | UMass Blue | hr 2.7m
3EP12 |  | 6 | L4 | 427287 | 7663240 | 352 | 1419
3EP12 |  | 7 | L4 | 427287 | 7663244 | 351 | 1420
3EP12 |  | 8 | L4 | 427287 | 7663250 | 352 | 1421
3EP12 |  | 9 | L4 | 427288 | 7663259 | 352 | 1422
3EP12 |  | 10 | L4 | 427289 | 7663269 | 352 | 1423
3EP12 |  | 10 | L1 | 427365 | 7663240 | 350 | 1424
3EP12 |  | 9 | L1 | 427362 | 7663238 | 350 | 1425
3EP12 |  | 8 | L1 | 427358 | 7663231 | 351 | 1426
3EP12 |  | 7 | L1 | 427355 | 7663225 | 351 | 1427
3EP12 |  | 6 | L1 | 427355 | 7663220 | 351 | 1428
3EP12 |  | 6 | W1 | 427388 | 7663203 | 348 | 1429
3EP12 |  | 7 | W1 | 427376 | 7663214 | 349 | 1430
3EP12 |  | 8 | W1 | 427380 | 7663221 | 349 | 1431
3EP12 |  | 9 | W1 | 427385 | 7663225 | 349 | 1432
3EP12 |  | 10 | W1 | 427389 | 7663231 | 350 | 1433
3EP12 |  | 10 | W3 | 427392 | 7663232 | 350 | 1434
3EP12 |  | 9 | W3 | 427399 | 7663223 | 351 | 1435
3EP12 |  | 8 | W5 | 427405 | 7663212 | 350 | 1436
3EP12 |  | 7 | W3 | 427394 | 7663198 | 351 | 1437
3EP12 |  | 6 | W3 | 427384 | 7663200 | 352 | 1438
3EP12 |  | 6 | R1 | 427404 | 7663177 | 348 | 1439
3EP12 |  | 7 | R1 | 427410 | 7663182 | 350 | 1440
3EP12 |  | 8 | R1 | 427415 | 7663187 | 351 | 1441
3EP12 |  | 9 | R1 | 427424 | 7663195 | 354 | 1442
3EP12 |  | 10 | R1 | 427428 | 7663200 | 355 | 1443
3EP12 |  | 10 | R4 | 427469 | 7663133 | 359 | 1444
3EP12 |  | 9 | R4 | 427468 | 7663128 | 357 | 1445
3EP12 |  | 8 | R4 | 427456 | 7663122 | 356 | 1446
3EP12 |  | 7 | R4 | 427448 | 7663116 | 356 | 1447
3EP12 |  | 6 | R4 | 427446 | 7663115 | 355 | 1448
3EP12 |  | 1 | R4 | 427412 | 7663091 | 356 | 1453
3EP12 |  | 2 | R4 | 427462 | 7663135 | 354 | 1452
3EP12 |  | 4 | R4 | 427464 | 7663134 | 354 | 1451
3EP12 |  | 3 | R4 | 427462 | 7663137 | 354 | 1450
3EP12 |  | 5 | R4 | 427463 | 7663142 | 354 | 1449
3EP12 |  | 1 | R1 | 427384 | 7663101 | 354 | 1454
3EP12 |  | 2 | R1 | 427387 | 7663128 | 354 | 1455
3EP12 |  | 3 | R1 | 427387 | 7663135 | 353 | 1456
3EP12 |  | 4 | R1 | 427388 | 7663142 | 353 | 1457
3EP12 |  | 5 | R1 | 427389 | 7663149 | 355 | 1458
3EP12 |  | 1 | W3 | 427364 | 7663108 | 352 | 1459
3EP12 |  | 2 | W3 | 427366 | 7663125 | 351 | 1460
3EP12 |  | 3 | W5 | 427363 | 7663134 | 351 | 1461
3EP12 |  | 4 | W3 | 427352 | 7663146 | 350 | 1462
3EP12 |  | 5 | W3 | 427345 | 7663152 | 350 | 1463
3EP12 |  | 5 | W1 | 427343 | 7663152 | 351 | 1464
3EP12 |  | 4 | W1 | 427331 | 7663142 | 352 | 1465
3EP12 |  | 3 | W1 | 427344 | 7663125 | 351 | 1466
3EP12 |  | 2 | W1 | 427351 | 7663122 | 349 | 1467
3EP12 |  | 1 | W1 | 427351 | 7663114 | 350 | 1468
3EP12 |  | 1 | L1 | 427308 | 7663119 | 350 | 1469
3EP12 |  | 2 | L1 | 427310 | 7663121 | 350 | 1470
3EP12 |  | 3 | L1 | 427309 | 7663133 | 350 | 1471
3EP12 |  | 4 | L1 | 427308 | 7663144 | 350 | 1472
3EP12 |  | 5 | L1 | 427308 | 7663149 | 352 | 1473
3EP12 |  | 5 | L4 | 427233 | 7663143 | 351 | 1474
3EP12 |  | 4 | L4 | 427234 | 7663140 | 352 | 1475
3EP12 |  | 3 | L4 | 427235 | 7663133 | 352 | 1476
3EP12 |  | 2 | L4 | 427235 | 7663122 | 353 | 1477
3EP12 |  | 1 | L4 | 427234 | 7663121 | 353 | 1478
R1